## BOM_Board1_PCB1_1_2022-06-24
Device | Name | Designator | Value | Footprint | Manufacturer Part | Supplier Part | Quantity
MS2109 | MS2109 | U6 |  | QFN-48_L7.0-W7.0-P0.50-TL-EP4.1 |  |  | 1
CKCS201610-2.2uH/M |  | L1,L2 | 2.2uH | IND-SMD_L2.0-W1.6_1 | CKCS201610-2.2uH/M | C354533 | 2
R0402_2 | 680K | R1 |  | R0402-NSK_2 |  |  | 1
R0402_2 | 150K | R4,R5,R6 |  | R0402-NSK_2 |  |  | 3
C0402_3 | 20pf | C1,C16 |  | C0402-NSK_2 |  |  | 2
C0603 | 10u | C2,C17 |  | C0603-NSK |  |  | 2
C0603 | 22uf | C3,C4,C5,C6,C7,C8,C19,C28 |  | C0603-NSK |  |  | 8
C0603 | 10uf | C18 |  | C0603-NSK |  |  | 1
MT3520B_2 |  | U1,U4 |  | SOT-23-5_L3.0-W1.7-P0.95-LS2.8-BR | MT3520B | C2684933 | 2
TYPEC-304-BCP16_3 |  | USB1 |  | usb-c-smd_typec-304-bcp16_1 | TYPEC-304-BCP16 | C720629 | 1
R0402_2 | 5k1 | R2,R3 |  | R0402-NSK_2 |  |  | 2
AT24C16M/TR |  | U7 |  | SOP-8_L4.9-W3.9-P1.27-LS6.0-BL | AT24C16M/TR | C356701 | 1
BL9193-33BAPRN |  | LDO1 |  | SOT-23-5_L3.0-W1.7-P0.95-LS2.8-BR | BL9193-33BAPRN | C90150 | 1
FN15X104K250PNG_1 |  | C37,C38,C48,C49 | 20pf | C0402-NSK | FN15X104K250PNG | C525225 | 4
BLM18PG121SN1D |  | U2,U3,U5,U10 |  | L0603 NSK | BLM18PG121SN1D | C14709 | 4
TR0402D10K0Q1025Z |  | R7 | 10kΩ | R0402-NSK | TR0402D10K0Q1025Z | C149898 | 1
FN15X104K250PNG |  | C27 | 22pf | C0402-NSK | FN15X104K250PNG | C525225 | 1
SX32Y024000BC1T_1 |  | X1,X3 | - | OSC-SMD_4P-L3.2-W2.5-BL | SX32Y024000BC1T | C271629 | 2
HDMI-019S |  | HDMIIN,HDMIOUT |  | HDMI-SMD_HDMI-019S | HDMI-019S | C111617 | 2
RClamp0524PATCT |  | D1,D2,D3,D4 |  | SLP2510P8_L2.5-W1.0-P0.50-BL | RClamp0524PATCT | C40960 | 4
MS9332 | MS9332 | U11 |  | LQFP-64_L10.0-W10.0-P0.50-LS12.0-TL |  |  | 1
Res_0402 |  | R27,R28,R30,R31,R32 | 10K | R0402-NSK |  |  | 5
MS8005F_TSSOP20 | MS8005F_TSSOP20 | U12 |  | TSSOP-20_L6.5-W4.4-P0.65-LS6.4-BL |  |  | 1
CAP_0402 |  | C50,C51 | 1uf | C0402-NSK |  | C1525 | 2
Res_0402 |  | R29 | TEST | R0402-NSK |  |  | 1
Res_0402 |  | R8,R33,R34,R35 | 1K | R0402-NSK |  |  | 4
CAP_0402 |  | C9,C10,C11,C12,C13,C14,C15,C20,C21,C22,C23,C24,C25,C26,C29,C30,C31,C32,C33,C34,C35,C36,C45,C46,C47 | 100nF | C0402-NSK |  | C1525 | 25
Res_0402 |  | R9,R10,R11,R12,R15 | 4k7 | R0402-NSK |  |  | 5
Res_0402 |  | R13,R14,R22 | 47k | R0402-NSK |  |  | 3
Res_0402 |  | R21,R24 | 1k | R0402-NSK |  |  | 2
Res_0402 |  | R20,R23 | 2k | R0402-NSK |  |  | 2
LED_0603-G | LED_0603-G | LED5 |  | LED0603 NSK |  | C72043 | 1
LED_0603-G |  | LED1,LED6,LED7 |  | LED0603 NSK |  | C72043 | 3
CAP_0603 |  | C43,C44 | 100nF | C0603-NSK |  |  | 2